## Sheet1
采购内容
序号 | 产品（项目）名称 | 规格（技术参数、性能要求） （每行最多1000个汉字） | 数量 | 计量 单位 | 预算单价 （元） | 金额 （元） | 资金来源 | 采购需求及采购情况说明
1 | 干冰桶 | 1、容积:5.2升 2、材质：内胆304不锈钢 3、保存时间：10天左右 4、保温储冷双重性能设计 5、干冰变成气体体积增大750倍 | 3 | 个 | 130 | 390 | 北师大样本采集合作课题
2 | 野外诱蚊灯 | 1、电池类型：三元锂电池 2、功率：8W 3、额定电压：12V 4、工作时间：大于等于12小时 5、充电时间：6小时 6、开关效果：即时、三挡 7、提供厂家售后承诺以方便更换电池 | 8 | 台 | 1000 | 8000 | 北师大样本采集合作课题
3 | 野外诱蚊灯 | 1、用电形式：交流电220V 2、功率：8W 3、额定电压：12V 4、工作时间：大于等于12小时 5、充电时间：6小时 6、开关效果：即时、三挡 7、提供厂家售后承诺以方便更换电池 | 6 | 台 | 200 | 1200 | 北师大样本采集合作课题
4 | 液氮罐 | 1、运输型，防锈铝合金制造，高真空多层超级绝热结构，重量轻，液氮静态日蒸损量小。为生物制品提供长时间低成本的存储条件。 2、盖塞：EPP发泡聚丙烯、环保新型抗压缓冲隔热材料、耐低温，强度高 3、容积20升 4、口径大于80mm，低于100mm 5、外径345mm 6、高度655mm 7、空重8 Kg 8、满重24Kg 9、静态液氮保存期:85天 10、保护套 : 保护容器外表面漆层 11、锁盖 : 可以上锁，保证存放样品安全 12、圆形普通提筒 :直径63mm，高度120mm 13、提供彩页图片 | 1 | 个 | 2700 | 2700 | 北师大样本采集合作课题
5 | 涡旋混匀器 | 1、电源110-220V，功率大于等于40w，转速大于等于3000转/分，速度控制为旋钮，主要为连续点触调速工作模式，工作台包括碗型50mm、平板型90mm，外形尺寸不大于15cm*18cm*14cm | 2 | 个 | 1500 | 3000 | 北师大样本采集合作课题
6 | 工具箱 | 维修工具箱，包括135件套或以上，包含迷你锯/数显大电笔、9件套筒组合、按摩柄一字螺丝刀、按摩柄十字螺丝刀、万用表、美工刀、水平尺、3米透明卷尺、10间50mm披头组合、一体接杆、三角玻璃钻5.6.8，强力建工钻5.6.8，三件木工钻5.6.8，氮化麻花钻5.6.8，斧头柄6寸钢丝钳、单色套柄剥线钳活动扳手、水泵钳 | 1 | 套 | 600 | 600 | 北师大样本采集合作课题
7 | 便携式密闭空间空气中二氧化碳气体浓度监测仪 | 便携式，长宽高不超过15cm，泵吸式测量空气中二氧化碳气体浓度，流量大于等于1L/min，泵的吸力大小可调当数大于等于10档，USB接口高速数据传输，可下载打印数据，工作温度-40℃-70℃ | 1 | 个 | 2500 | 2500 | 北师大样本采集合作课题
| 合计 |  |  |  |  | 18390元